## Перечень оборудования
Наименование | Кол-во на складе | Стоимость $ в т.ч. НДС | Харатеристики | Фото
Автозагрузчик X700G | 7 | 750$ | Мотор: 1 кВт Подача материала: 310 кг/ч Расстояние загрузки: 4м Статическая ветровая нагрузка: 1550 мм/H2O Объем бака: 6л Внутренний диаметр прилагаемых рукавов: 38мм Спецификация прилагаемых рукавов 38х4000мм 2 шт. Габариты основного корпуса: 370х300х560мм Вес: 20кг
Автозагрузчик WSAL-400G | 21 | 800$ | Мотор: 0,75 кВт Подача материала: 330 кг/ч Расстояние загрузки: 4м Статическая ветровая нагрузка: 1400 мм/H2O Объем бака: 7.5л Внутренний диаметр прилагаемых рукавов: 38мм Спецификация прилагаемых рукавов: 38х4000мм 1 шт. Габаритные размеры: 45×37×66мм Вес: 27кг
Автозагрузчик WSAL-800G | 5 | 900$ | Мотор: 1.1 кВт Подача материала: 450кг/ч Расстояние загрузки: 4м Статическая ветровая нагрузка: 2100мм/H2O Объем бака: 10л Внутренний диаметр прилагаемых рукавов: 38мм Спецификация прилагаемых рукавов: 38х4000мм 2 шт. Габариты основной корпус: 420х380х640мм/бункер 450х320х450мм Вес основной корпус: 47кг/ бункер 6кг
Бункер-сушилка G200KG | 2 | 1500$ | Ёмкость: 200кг Нагрев: 12кВт Вентилятор: 320Вт Напряжение: 380/3φ Габариты: 1350×800×1400мм Размеры основания: 230×230×Ø83мм Масса: 110кг
Бункер-сушилка G300KG | 1 | 2200$ | Ёмкость: 300кг Нагрев: 15кВт Вентилятор: 400Вт Напряжение: 380/3φ Габариты: 1420×1000×1880мм Размеры основания: 275×275×Ø120мм Масса: 150кг
Термостат TM12KW-W | 2 | 2000$ | Максимальная температура: 100Со Мощность насоса: 0,75кВт Максимальная пропускная способность насоса: 56л/мин Высота нагнетания насоса: 38м Теплотворная способность: 12 кВт Размеры впускного/выпускного отверстий: 3/8”x4дюйм Вес: 50кг Габариты: 730х310х643мм
Термостат TM6KW-W | 1 | 1300$ | Максимальная температура: 100Со Мощность насоса: 0,37кВт Максимальная пропускная способность насоса: 42л/мин Высота нагнетания насоса: 28м Теплотворная способность: 6кВт Размеры впускного/выпускного отверстий: 3/8”x2дюйм Вес: 45кг Габариты: 730х310х643мм
Термостат TM9KW-W | 1 | 1550$ | Максимальная температура: 100Со Мощность насоса: 0,37кВт Максимальная пропускная способность насоса: 42л/мин Высота нагнетания насоса: 28м Теплотворная способность: 9 кВт Размеры впускного/выпускного отверстий: 3/8”x4дюйм Вес: 46кг Габариты: 730х310х643мм
Чиллер LF5A | 3 | 4550$ | Мощность охлаждения: 12,9кВт 11094 Ккал/ч Компрессор Входная мощность: 4,5кВт Номинальная мощность: 5л.с Испаритель: змеевиковый испаритель Диаметр трубки: 1'' Охлаждающее вещество: R407 Количество: 2кг Конденсатор охлаждения воздухом: листотрубный конденсатор Мощность вентилятора: 180×2Вт Емкость водяного бака: 60л Насос Мощность: 0,37кВт Расход воды: 100л/мин Размеры: 1340x630x1046мм
Чиллер LF8A | 1 | 7440$ | Мощность охлаждения: 23,8кВт 20468 Ккал/ч Компрессор Входная мощность: 3х2кВт Номинальная мощность: 4х2л.с Испаритель: змеевиковый испаритель Диаметр трубки: 1,5'' Охлаждающее вещество: R407 Количество: 4кг Конденсатор охлаждения воздухом: листотрубный конденсатор Мощность вентилятора: 450×2Вт Емкость водяного бака: 100л Насос Мощность: 0,75кВт Расход воды: 200л/мин Размеры: 1550x830x1508мм
Бункер-сушилка WSDB-100E | 3 | 950$ | Ёмкость: 100кг Нагрев: 6,5кВт Вентилятор: 246Вт Напряжение: 380/3φ Габариты: 1010×700×1410мм Размеры основания: 180×180×Ø80мм Масса: 68кг
Бункер-сушилка WSDB-150E | 3 | 1300$ | Ёмкость: 150кг Нагрев: 9кВт Вентилятор: 350Вт Напряжение: 380/3φ Габариты: 1100×740×1620мм Размеры основания: 200×200×Ø88мм Масса: 78кг
Бункер-сушилка WSDB-12E | 9 | 400$ | Ёмкость: 12кг Нагрев: 1,8кВт Вентилятор: 50Вт Напряжение: 380/3φ Габариты: 640×440×760мм Размеры основания: 110×110×Ø40мм Масса: 22кг
Дробилка WSGP-500 | 1 | 4700$ | Мощность мотора: 11кВт/15л.с Производитель-ность: 300-350кг/ч Камера дробления: 515×290мм Неподвижная режущая пластина: 2шт Дисковая режущая пластина: 15шт Габариты Д×Ш×В: 1230×1010×1630мм Вес нетто: 900кг
Термостат WSTW-09U | 1 | 1550$ | Максимальная температура: 95Со Мощность насоса: 0,75кВт Максимальная пропускная способность насоса: 50л/м Высота нагнетания насоса: 30м Емкость бака: 5л Теплотворная способность: 9кВт Размеры впускного/выпускного отверстий: 12*3мм Вес: 50кг Габариты: 850х250х620мм
Термостат WSTW-12U | 1 | 2000$ | Максимальная температура: 95Со Мощность насоса: 1,5кВт Максимальная пропускная способность насоса: 80л/м Высота нагнетания насоса: 45м Емкость бака: 5л Теплотворная способность: 12кВт Размеры впускного/выпускного отверстий: 12*3мм Вес: 50кг Габариты: 850х250х620мм
Термостат WSTO-06U | 4 | 1400$ | Максимальная температура: 200Со Мощность насоса: 0,37кВт Максимальная пропускная способность насоса: 35л/м Высота нагнетания насоса: 30м Емкость бака: 8л Теплотворная способность: 6кВт Размеры впускного/выпускного отверстий: 3/8*3дюйм Вес: 62кг Габариты: 860х310х740мм
Термостат WSTO-09 | 3 | 1700$ | Максимальная температура: 200Со Мощность насоса: 0,75кВт Максимальная пропускная способность насоса: 50л/м Высота нагнетания насоса: 30м Емкость бака: 5л Теплотворная способность: 9кВт Размеры впускного/выпускного отверстий: 3/8*3дюйм Вес: 65кг Габариты: 850х250х620мм
Чиллер WSIA-12 | 1 | 8800$ | Мощность охлаждения кВт 34,3 Ккал/ч 29498 Компрессор Входная мощность: 10кВт Номинальная мощность: 12л.с. Испаритель: змеевиковый испаритель Диаметр трубки: 2’’ Охлаждающее вещество: R407 Количество: 5кг Конденсатор охлаждения воздухом: листотрубный конденсатор Мощность вентилятора: 0,5×2кВт Расход охлаждаемой воды: 150л/мин Емкость водяного бака: 125л Насос Мощность: 1,5кВт Расход воды: 100л/мин Размеры: 1830x1010x1540мм
Чиллер WSIW-08 | 2 | 5000$ | Мощность охлаждения кВт 23.8 Ккал/ч 20468 Компрессор Входная мощность: 3×2кВт Номинальная мощность: 4×2л.с. Испаритель: трубчатый испаритель Диаметр трубки: 2’’ Охлаждающее вещество: R22 Количество: 4кг Конденсатор охлаждения водой: трубчатый конденсатор Диаметр трубок: 1,5'' Расход охлаждаемой воды: 100л/мин Емкость водяного бака: 70л Насос Мощность: 1,5кВт Расход воды: 100л/мин Размеры: 970x560x970мм